## Sheet1
Darbų kiekių žiniaraštis
GELEŽINKELIO LINIJOS RADVILIŠKIS – PAKRUOJIS 12+875 KM KAPITALINIO REMONTO VOSKONIŲ KM., RADVILIŠKIO R. SAV. GELŽBETONINĮ TILTĄ PAKEIČIANT Į PRALAIDĄ DARBAI
Pozicija Eil. Nr. | Pavadinimas ir techninės charakteristikos | Žymuo | Mato vnt. | Kiekis | Kaina EUR be PVM
[5 empty] | Vieneto kaina | Iš viso
1. Statybvietės įrengimas ir išardymas
1.1 | Augalinio sluoksnio nukasimas h-15cm, sandėliuojant vietoje | TS 4.1 | m3 | 164 |  | 0
1.2 | Žemės paviršiaus planiravimas | TS 4.1 | m2 | 1090 |  | 0
1.3 | Atskiriamosios geotekstilės įrengimas | TS 5.8 | m2 | 150 |  | 0
1.4 | Žvyro pagrindo įrengimas h-20 cm | TS 4.2 | m2 | 140 |  | 0
1.5 | Geodezinis trasos nužymėjimas | TS 4.2.2;4.2.3 | m | 200 |  | 0
1.6 | Atitveriamojo pylimo įrengimas ties įtekėjimu/ištekėjimu | TS 4.1 | m3 | 10 |  | 0
1.7 | Vandens išpumpavimas adatiniais filtrais | TS 4.1.3 | val. | 84 |  | 0
1.8 | Žvyro pagrindo nukasimas h-20 cm, išvežimas | TS 4.1 | m2 | 140 |  | 0
1.9 | Atskiriamosios geotekstilės ardymas | TS 5.8 | m2 | 150 |  | 0
1.10 | Auglinio sluoksnio užpylimas h-15cm su apsėjimu | TS 4.1 | m2 | 810 |  | 0
1.11 | Atitveriamųjų pylimų ardymas | TS 3 | m3 | 10 |  | 0
2. LAIKINAS PRIVAŽIAVIMAS (523x3.5m)
2.1 | Augalinio sluoksnio nukasimas h-15cm, sandėliuojant vietoje | TS 4.1 | m3 | 275 |  | 0
2.2 | Žemės paviršiaus planiravimas | TS 4.1 | m2 | 1831 |  | 0
2.3 | Žvyro pagrindo įrengimas h-20 cm | TS 4.2 | m2 | 1831 |  | 0
2.4 | Žvyro pagrindo nukasimas h-20 cm, išvežimas | TS 4.1 | m2 | 1831 |  | 0
2.5 | Augalinio sluoksnio rekultivavimas | 4.2.7 | m3 | 275 |  | 0
3. Ardymo darbai
3.1 | Esamo balasto nukasimas, išvežimas | TS 3 | m3 | 61 |  | 0
3.2 | Gelžbetoninių sijų ardymas | TS 3 | m3 | 11.5 |  | 0
3.3 | Gelžbetoninių ramtų ardymas | TS 3 | m3 | 6 |  | 0
3.4 | Atraminių guolių demontavimas, išvežimas | TS 3 | vnt | 4 |  | 0
3.5 | Pavienių gelžbetoninių konstrukcijų ardymas | TS 3 | m3 | 1.8 |  | 0
3.7 | Tarnybinių laiptų ardymas |  | m3 | 2.1 |  | 0
3.8 | Statybinių atliekų išvežimas betonas (Taikoma 3.2; 3.3; 3.5 ir 3.7 darbams) | TS 3 | m3 | 21.4 |  | 0
4. Žemės darbai
4.1 | Grunto kasimas, pakrovimas, išvežimas iki 10 km | TS 4.1 | m3 | 59 |  | 0
4.2 | Grunto kasimas sandėliuojant vietoje | TS 4.1 | m3 | 35 |  | 0
4.3 | Upės vagos valymas rankiniu būdu, pakrovimas išvežimas iki 10 km | TS 4.1 | m3 | 66 |  | 0
4.4 | Sankasos šlaitų planiravimas | TS 4.2 | m2 | 206 |  | 0
4.5 | Griovių šlaitų planiravimas | TS 4.2 | m2 | 16 |  | 0
4.6 | Sankasos ir upės šlaitų užpylimas juodžemiu h-10 cm su apsėjimu | TS 4.2;4.2.7 | m2 | 222 |  | 0
5. Surenkamos plieninės gofruotos pralaidos konstrukcijos įrengimas
5.1 | Skaldos pagrindo sluoksnio įrengimas fr. 16-32, h-20cm | TS 4.3 | m3 | 17.2 |  | 0
5.2 | Armuojančio geotinklo 80/80 klojimas | TS 5.8 | m2 | 80 |  | 0
5.3 | Neaustinės geotekstilės klojimas | TS 5.8 | m2 | 80 |  | 0
5.4 | Pagrindo, vamzdžio klojimui įrengimas iš smėlio-žvyro mišinio fr. 0-32 0.6 m | TS 4.3.1;5.6; 5.7 | m3 | 46 |  | 0
5.5 | Surenkamos plieninės gofruotos konstrukcijos įrengimas | TS 4.3;5 | m | 17.19 |  | 0
5.6 | Surenkamos plieninės gofruotos konstrukcijos padengimas neaustine geotekstile | TS 5.8 | m2 | 92 |  | 0
5.7 | Klojinių pastatymas | TS 4.4.2 | m2 | 10.2 |  | 0
5.8 | Gofruotos konstrukcijos apibetonavimas | TS 4.5 | m3 | 21.5 |  | 0
5.9 | Neaustinės geotekstilės klojimas virš pralaidos | TS 5.8 | m2 | 132 |  | 0
5.10 | Armuojančio geotinklo 80/80 klojimas virš pralaidos | TS 5.8 | m2 | 132 |  | 0
5.11 | Vamzdžio užpylimas smėlio-žvyro mišiniu fr. 0-32 | TS 4.3 | m3 | 164 |  | 0
5.12 | Betono pagrindo sankasos ir upės vagos šlaituose įrengimas, klasė C30/37 arba lygiavertė, h-10 cm | TS 4.4;4.5 | m3 | 3.9 |  | 0
5.13 | Betoninių plytelių 490x490x80 dangos sankasos ir upes vagos šlaituose įrengimas | TS 5.3 | m2 | 39.2 |  | 0
5.14 | Įtekėjimo/ištekėjimo angų upės dugno pagrindo plytelių klojimui įrengimas iš klasės C30/37 betono arba lygiaverčio, h-20 cm | TS 4.4;4.5 | m3 | 3.6 |  | 0
5.15 | Įtekėjimo/ištekėjimo angų upės dugno tvirtinimas betono plytelėmis 490x490x80 | TS 5.3 | m2 | 17.6 |  | 0
6. Geležinkelio kelio klojimas
6.1 | Apsauginio sankasos sluoksnio įrengimas h-25cm | TS 5.6 | m3 | 51 |  | 0
6.2 | Geležinkelio kelio balastavimas skaldos balastu h-35 cm po pabėgiais | TS 4.8; 5.5 | m3 | 61 |  | 0
6.3 | Viršutinės kelio konstrukcijos atstatymas iš esamų medžiagų. Bėgiai R50 ant g/b pabėgių su KB tvirtinimu. Pabėgių epiūra 1840pab/km | TS 4.8;5.4 | m | 24.5 |  | 0
6.4 | Esamo geležinkelio kelio ištaisymas profilyje ir plane pridedant skaldos balastą (0,085m3 į 1m) | TS 4.8 | m | 200 |  | 0
6.5 | Bėgių sandūrų virinimas |  | vnt | 4 |  | 0
6.6 | Geležinkelio kelio ištaisymas prieš priduodant nuolatinei eksploatacijai | TS 4.8 | m | 200 |  | 0
7. TARNYBINIŲ LAIPTŲ L-1 ĮRENGIMAS
7.1 | Esamo grunto iškasimas, pakrovimas ir išvežimas | TS 4.1.2 | m3 | 1.5 |  | 0
7.2 | Žvyro sluoksnio įrengimas, ~200 mm | TS 4.2 | m3 | 1.5 |  | 0
7.3 | Gelžbetoninio pamato P-1 įrengimas. Betonas C20/25 XC2 arba lygiavertis | TS 4.4;4.5 | m3 | 0.62 |  | 0
7.4 | Pamato P-1 armavimas armatūriniais strypais Ø10 S400 (arba lygiavertės klasės plieno) | TS 4.4 | kg | 32.1 |  | 0
7.5 | Surenkamos laiptasijos LS-1 įrengimas. Betonas C30/37 XC4 XF3 F200 arba lygiavertis | TS 4.4;4.5 | m3 | 0.3 |  | 0
7.6 | Surenkamos laiptasijos LS-2 įrengimas. Betonas C30/37 XC4 XF3 F200 arba lygiavertis | TS 4.4;45 | m3 | 0.24 |  | 0
7.7 | Surenkamų laiptų pakopų LP-1 įrengimas. Betonas C30/37 XC4 XF3 F200 arba lygiavertis | TS 4.4;4.5 | m3 | 0.3 |  | 0
8. APSAUGINIŲ TURĖKLŲ T-1 ĮRENGIMAS ANT TARNYBINIŲ LAIPTŲ L-1
8.1 | Plieninių konstrukcijų padengimas antikoroziniais dažais su paruošimu | TS 4.7.4 | m2 | 1.8 |  | 0
8.2 | Statramsčių įrengimas, TUB 50x50x4 S235 (arba lygiavertės klasės plieno) | TS 4.7 | kg | 19.2 |  | 0
8.3 | Turėklų užpildų įrengimas TUB 40x40x4 S235 (arba lygiavertės klasės plieno) | TS 4.7 | kg | 9 |  | 0
8.4 | Porankio įrengimas, Ø60x4 S235 (arba lygiavertės klasės plieno) | TS 4.7 | kg | 22.7 |  | 0
8.5 | Laiptasijos LS-1.1 ir LS-1.2 išėmų užpildymas smulkiagrūdžiu betonu C30/37 XC4 XF3 F200 arba lygiaverčiu, pastačius statramsčius į projektinę padėtį | TS 4.4;4.5 | m3 | 0.01 |  | 0
9. TARNYBINIŲ LAIPTŲ L-2 ĮRENGIMAS
9.1 | Esamo grunto iškasimas, pakrovimas ir išvežimas | TS 4.1.2 | m3 | 1.5 |  | 0
9.2 | Žvyro sluoksnio įrengimas, ~200 mm | TS 4.2 | m3 | 1.5 |  | 0
9.3 | Gelžbetoninio pamato P-1 įrengimas. Betonas C20/25 XC2 arba lygiavertis | TS 4.4;4.5 | m3 | 0.62 |  | 0
9.4 | Pamato P-1 armavimas armatūriniais strypais Ø10 S400 (arba lygiavertės klasės plieno) | TS 4.4 | kg | 32.1 |  | 0
9.5 | Surenkamos laiptasijos LS-1 įrengimas. Betonas C30/37 XC4 XF3 F200 arba lygiavertis | TS 4.4;4.5 | m3 | 0.42 |  | 0
9.6 | Surenkamos laiptasijos LS-2 įrengimas. Betonas C30/37 XC4 XF3 F200 arba lygiavertis | TS 4.4;4.5 | m3 | 0.34 |  | 0
9.7 | Surenkamų laiptų pakopų LP-1 įrengimas. Betonas C30/37 XC4 XF3 F200 arba lygiavertis | TS 4.4;4.5 | m3 | 0.44 |  | 0
10. APSAUGINIŲ TURĖKLŲ T-2 ĮRENGIMAS ANT TARNYBINŲ LAIPTŲ L-2
10.1 | Plieninių konstrukcijų padengimas antikoroziniais dažais su paruošimu | TS 4.7.4 | m2 | 2.65 |  | 0
10.2 | Statramsčių įrengimas, TUB 50x50x4 S235 (arba lygiavertės klasės plieno) | TS 4.7 | kg | 25.6 |  | 0
10.3 | Turėklų užpildų įrengimas TUB 40x40x4 S235 (arba lygiavertės klasės plieno) | TS 4.7 | kg | 13.5 |  | 0
10.4 | Porankio įrengimas, Ø60x4 S235 (arba lygiavertės klasės plieno) | TS 4.7 | kg | 33 |  | 0
10.5 | Laiptasijos LS-1.1 ir LS-1.2 išėmų užpildymas smulkiagrūdžiu betonu C30/37 XC4 XF3 F200 arba lygiaverčiu, pastačius statramsčius į projektinę padėtį | TS 4.4;4.5 | m3 | 0.016 |  | 0
Bendra vertė Eur be PVM | [5 empty] | 0