## KRETINGA
PROJEKTAS "TRIUKŠMĄ SLOPINANČIŲ SIENELIŲ KRETINGOS GELEŽINKELIO STOTYJE STATYBOS PROJEKTAS"
.
DARBŲ KIEKIŲ ŽINIARAŠTIS
Rangovas įrašo įmonės pavadinimą
Eil. Nr. | Darbų aprašymas | Mato vienetas | Kiekis | Kaina, Eur be PVM
|  |  |  | Vieneto | Viso kiekio
1 | 2 | 3 | 4 | 5 | 6
2 SKYRIUS. KONSTRUKCIJŲ DALIS
TRIUKŠMĄ SLOPINANČIŲ SIENELIŲ I STATYBOS ETAPAS
1. | TRIUKŠMĄ SLOPINANČIOS SIENELĖS NR.3 ĮRENGIMAS
1.4 | Užpildymo elementai
1.4.1 | Triukšmą slopinančios sienelės absorbuojančių panelių montavimas į metalinius statramsčius. Medžio drožlių ir cemento mišinio akustiniai elementai | m2 | 3218 |  | 0
1.4.2 | Metalinių avarinių/ technologinių durų monta-vimas. Durų matmenys 1800x2190mm. Durys dviejų varčių su metaliniu laikančiu karkasu užpildytos ne prastesnių savybių nei pati siene-lė triukšmą absorbuojančiais elementais | vnt. | 2 |  | 0
1.4.3 | Metalinių įvažiavimo vartų montavimas. Vartų matmenys 4260x2500mm. Vartai dviejų varčių su metaliniu laikančiu karkasu užpildyti ne prastesnių savybių nei pati sienelė triukšmą absorbuojančiais elementais | vnt. | 1 |  | 0
Viso suma 2.1 Skyriuje: |  |  |  |  | 0
2. | TRIUKŠMĄ SLOPINANČIOS SIENELĖS NR.4 ĮRENGIMAS
2.4 | Užpildymo elementai
2.4.1 | Triukšmą slopinančios sienelės absorbuojančių panelių montavimas į metalinius statramsčius. Medžio drožlių ir cemento mišinio akustiniai elementai | m2 | 935 |  | 0
2.4.2 | Metalinių avarinių/ technologinių durų monta-vimas. Durų matmenys 1800x2190mm. Durys dviejų varčių su metaliniu laikančiu karkasu užpildytos ne prastesnių savybių nei pati siene-lė triukšmą absorbuojančiais elementais | vnt. | 1 |  | 0
Viso suma 2.2 Skyriuje: |  |  |  |  | 0
TRIUKŠMĄ SLOPINANČIŲ SIENELIŲ II STATYBOS ETAPAS
3. | TRIUKŠMĄ SLOPINANČIOS SIENELĖS NR.1 ĮRENGIMAS
3.4 | Užpildymo elementai
3.4.1 | Triukšmą slopinančios sienelės absorbuojančių panelių montavimas į metalinius statramsčius. Medžio drožlių ir cemento mišinio akustiniai elementai | m2 | 1179 |  | 0
3.4.2 | Metalinių avarinių/ technologinių durų monta-vimas. Durų matmenys 1800x2190mm. Durys dviejų varčių su metaliniu laikančiu karkasu užpildytos ne prastesnių savybių nei pati siene-lė triukšmą absorbuojančiais elementais | vnt. | 1 |  | 0
Viso suma 2.3 Skyriuje: |  |  |  |  | 0
4. | TRIUKŠMĄ SLOPINANČIOS SIENELĖS NR.2 ĮRENGIMAS
4.4 | Užpildymo elementai
4.4.1 | Triukšmą slopinančios sienelės absorbuojančių panelių montavimas į metalinius statramsčius. Medžio drožlių ir cemento mišinio akustiniai elementai | m2 | 1324 |  | 0
4.4.2 | Metalinių avarinių/ technologinių durų monta-vimas. Durų matmenys 1800x2190mm. Durys dviejų varčių su metaliniu laikančiu karkasu užpildytos ne prastesnių savybių nei pati siene-lė triukšmą absorbuojančiais elementais | vnt. | 1 |  | 0
Viso suma 2.4 Skyriuje: |  |  |  |  | 0
5. | TRIUKŠMĄ SLOPINANČIOS SIENELĖS NR.5 ĮRENGIMAS
5.4 | Užpildymo elementai
5.4.1 | Triukšmą slopinančios sienelės absorbuojančių panelių montavimas į metalinius statramsčius. Medžio drožlių ir cemento mišinio akustiniai elementai | m2 | 1108 |  | 0
5.4.3 | Metalinių avarinių/ technologinių durų montavimas. Durų matmenys 1800x2190mm. Durys dviejų varčių su metaliniu laikančiu karkasu užpildytos ne prastesnių savybių nei pati sienelė triukšmą absorbuojančiais elementais | vnt. | 1 |  | 0
Viso suma 2.5 Skyriuje: |  |  |  |  | 0
6. | TRIUKŠMĄ SLOPINANČIOS SIENELĖS NR.6 ĮRENGIMAS
6.4 | Užpildymo elementai
6.4.1 | Triukšmą slopinančios sienelės absorbuojančių panelių montavimas į metalinius statramsčius. Medžio drožlių ir cemento mišinio akustiniai elementai | m2 | 346 |  | 0
Viso suma 2.6 Skyriuje: |  |  |  |  | 0
Viso 2 Skyriuje: |  |  |  |  | 0
9 SKYRIUS. BAIGIAMIEJI DARBAI
2 | Geležinkelio transporto keliamo triukšmo lygio matavimai statybos užbaigimo metu | kompl. | 1 |  | 0
Viso suma 9.1 Skyriuje: |  |  |  |  | 0
Viso 9 Skyriuje: |  |  |  |  | 0
Viso žiniaraščiuose 1-9