## Sheet1
1.2 priedas. Techninė specifikacija
PROJEKTAS "TRIUKŠMĄ SLOPINANČIŲ SIENELIŲ KLAIPĖDOS GELEŽINKELIO STOTYJE STATYBOS PROJEKTAS" I ETAPAS
DARBŲ KIEKIŲ ŽINIARAŠTIS
Eil. Nr. | Darbų aprašymas | Mato vienetas | Kiekis | Kaina, Eur
|  |  |  | Vieneto | Viso kiekio
1 | 2 | 3 | 4 | 5 | 6
3 SKYRIUS. VANDENTIEKIO IR NUOTEKŲ ŠALINIMO DALIS
1 | Tarpabėginiai latakai. Atkarpa ties 5 sienute. Iki L1-1 šulinio
1.1 | Tarpabėginiai I tipo blokai h–0,35 m, l-1,5m ir jų montavimas | m | 177 |  | 0
1.2 | Tarpabėginiai I tipo blokai h–0,5 m, l-1,5m ir jų montavimas | m | 84 |  | 0
1.3 | I tipo latakų (h – 0,35 m) dangčiai, l-1,5m | m | 177 |  | 0
1.4 | I tipo latakų (h – 0,5 m) dangčiai, l-1,5m | m | 84 |  | 0
1.5 | Smėlio pasluoksnio įrengimas | m3 | 4.6 |  | 0
1.6 | Griovio (latakų) užpylimas skalda 8-16mm | m3 | 13 |  | 0
1.7 | Teptinės hidroizoliacijos iš dviejų kaučiukinės mastikos sluoksnių ant vieno gruntuojamo sluoksnio įrengimas | m2 | 352 |  | 0
1.8 | Betonuojamas nuolydis latake, C25/30 (ne mažesnes nei nurodyta klasės) | m3 | 8 |  | 0
1.9 | Grunto kasimas | m3 | 100 |  | 0
1.10 | Tranšėjų kasimas būdu | m3 | 10 |  | 0
1.11 | Grunto tankinimas motorizuotu vibrovolu, kai gruntas išlyginamas | m3 | 10 |  | 0
1.12 | Griovio (latakų) užpylimas gruntu | m3 | 50 |  | 0
1.13 | Neaustinė filtrinė geotekstilė (geotekstilės perimetras b=1,35m) | m2 | 239 |  | 0
1.14 | Neaustinė filtrinė geotekstilė (geotekstilės perimetras b=1,65m) | m2 | 139 |  | 0
1.15 | PVC drenažo šulinių su sėsdinamaja dalimi įrengimas
1.15.1 | Plastmasinio kanalizacijos šulinio Dn425 skersmens montavimas: | vnt. | 1 |  | 0
1.15.2 | Šulinio 425mm dugnas | vnt. | 1 |  | 0
1.15.3 | Dn425mm skersmens šulinio prailginimo stovas,l= 1000mm | vnt. | 1 |  | 0
1.15.4 | Sandarinimo tarpinės 425 mm ket. dangčio telesk.vamzdžiui | vnt. | 1 |  | 0
1.15.5 | Ketinis plaukiojančio tipo dangtis su automatine fiksacija D425 | vnt. | 1 |  | 0
1.15.6 | Grunto kasimas šuliniui Dn425 | m3 | 1.1 |  | 0
1.15.7 | Grunto užpylimas/tankinimas (aplink šulinį) | m3 | 1 |  | 0
1.16 | Savitakinių PVC nuotekų Dn200 mm N klasės vamzdžiai ir jų montavimas (8 m)
1.16.1 | Išlyginamasis sluoksnis iš smėlio | m3 | 0.48 |  | 0
1.16.2 | Tranšėjos kasimas | m3 | 15 |  | 0
1.16.3 | Tranšėjos užpylimas/tankinimas | m3 | 15 |  | 0
Viso suma 3.1 Skyriuje: |  |  |  |  | 0
2 | Tarpabėginiai latakai. Atkarpa ties 1B-2 sienute. Iki L2-1 šulinio
2.1 | Tarpabėginiai I tipo blokai h–0,35 m, l-1,5m ir jų montavimas | m | 40.5 |  | 0
2.2 | Tarpabėginiai I tipo blokai h–0,5 m, l-1,5m ir jų montavimas | m | 79.5 |  | 0
2.3 | Tarpabėginiai II tipo blokai h–0,75 m, l-1,5m ir jų montavimas | m | 66 |  | 0
2.4 | I tipo latakų (h – 0,35 m) dangčiai, l-1,5m | m | 40.5 |  | 0
2.5 | I tipo latakų (h – 0,5 m) dangčiai, l-1,5m | m | 79.5 |  | 0
2.6 | II tipo latakų (h – 0,75 m) dangčiai, l-0,75m | m | 66 |  | 0
2.7 | Smėlio pasluoksnio įrengimas | m3 | 4.5 |  | 0
2.8 | Griovio (latakų) užpylimas skalda 8-16mm | m3 | 13 |  | 0
2.9 | Teptinės hidroizoliacijos iš dviejų kaučiukinės mastikos sluoksnių ant vieno gruntuojamo sluoksnio įrengimas | m2 | 333 |  | 0
2.10 | Betonuojamas nuolydis latake, C25/30 (ne mažesnes nei nurodyta klasės) | m3 | 8 |  | 0
2.11 | Grunto kasimas | m3 | 135 |  | 0
2.12 | Tranšėjų kasimas | m3 | 14 |  | 0
2.13 | Grunto tankinimas motorizuotu vibrovolu, kai gruntas išlyginamas | m3 | 14 |  | 0
2.14 | Griovio (latakų) užpylimas gruntu | m3 | 67 |  | 0
2.15 | Neaustinė filtrinė geotekstilė (geotekstilės perimetras b=1,35m) | m2 | 55 |  | 0
2.16 | Neaustinė filtrinė geotekstilė (geotekstilės perimetras b=1,65m) | m2 | 132 |  | 0
2.17 | Neaustinė filtrinė geotekstilė (geotekstilės perimetras b=2,5m) | m2 | 165 |  | 0
2.18 | PVC drenažo šulinių su sėsdinamaja dalimi įrengimas
2.18.1 | Plastmasinio kanalizacijos šulinio Dn425 skersmens montavimas: | vnt. | 1 |  | 0
2.18.2 | Šulinio 425mm dugnas | vnt. | 1 |  | 0
2.18.3 | Dn425mm skersmens šulinio prailginimo stovas,l= 2000mm | vnt. | 1 |  | 0
2.18.4 | Sandarinimo tarpinės 425 mm ket. dangčio telesk.vamzdžiui | vnt. | 1 |  | 0
2.18.5 | Ketinis plaukiojančio tipo dangtis su automatine fiksacija D425 | vnt. | 1 |  | 0
2.18.6 | Grunto kasimas šuliniui Dn425 | m3 | 1.3 |  | 0
2.18.7 | Grunto užpylimas/tankinimas (aplink šulinį) | m3 | 1.2 |  | 0
2.19 | Savitakinių PVC nuotekų Dn200 mm N klasės vamzdžiai ir jų montavimas (10 m)
2.19.1 | Išlyginamasis sluoksnis iš smėlio | m3 | 0.6 |  | 0
2.19.2 | Tranšėjos kasimas | m3 | 18 |  | 0
2.19.3 | Tranšėjos užpylimas/tankinimas | m3 | 17 |  | 0
Viso suma 3.2 Skyriuje: |  |  |  |  | 0
3 | Demontavimas
3.1 | Lietaus surinkimo latakų demontavimas | m | 465 |  | 0
3.2 | Statybinio laužo išvežimas | t | 61 |  | 0
Viso suma 3.3 Skyriuje: |  |  |  |  | 0
4 | Polimerbetonio latakai. Atkarpa ties 6 sienute. Iki L3-2 šulinio
4.1 | Polimerbetoniniai latakai paviršinio vandens surinkimui 1000x135x150mm | m | 61 |  | 0
4.2 | Juostinės, kalio ketaus grotelės polimeriniams latakams | m | 61 |  | 0
4.3 | Betonas latakų montavimui C25/30 (ne mažesnes nei nurodyta klasės) | m3 | 16 |  | 0
4.4 | Grindinio iš lauko akmenų demontavimas | m3 | 16 |  | 0
4.5 | PVC drenažo šulinių su sėsdinamaja dalimi įrengimas
4.5.1 | Plastmasinio kanalizacijos šulinio Dn425 skersmens montavimas: | vnt. | 2 |  | 0
4.5.2 | Šulinio 425mm dugnas | vnt. | 2 |  | 0
4.5.3 | Dn425mm skersmens šulinio prailginimo stovas,l= 2000mm | vnt. | 2 |  | 0
4.5.4 | Sandarinimo tarpinės 425 mm ket. dangčio telesk.vamzdžiui | vnt. | 2 |  | 0
4.5.5 | Ketinis plaukiojančio tipo dangtis su automatine fiksacija D425 | vnt. | 2 |  | 0
4.5.6 | Grunto kasimas šuliniui Dn425 | m3 | 2.6 |  | 0
4.5.7 | Grunto užpylimas/tankinimas (aplink šulinį) | m3 | 2.4 |  | 0
4.6 | Savitakinių PVC nuotekų Dn200 mm N klasės (arba lygiavertės) vamzdžiai ir jų montavimas | m | 10 |  | 0
4.7 | Išlyginamasis sluoksnis iš smėlio | m3 | 0.6 |  | 0
4.8 | Tranšėjos kasimas | m3 | 18 |  | 0
4.9 | Tranšėjos užpylimas/tankinimas | m3 | 17 |  | 0
Viso suma 3.4 Skyriuje: |  |  |  |  | 0
Viso 3 Skyriuje: |  |  |  |  | 0

## Sheet2
Eil. Nr. | Skyrius | Kaina be PVM
1 | Sklypo | #REF!
2 | Konstrukcijų | #REF!
3 | Vandens / nuotekų | 0
4 | Šilumos tinklai | #REF!
5 | E1 | #REF!
6 | ER1 | #REF!
7 | ER2 | #REF!
8 | Skaidula | #REF!
9 | ESO | #REF!
10 | Baigiamieji darbai | #REF!
0 |  | #REF!