## Sheet1
1.2 priedas. Techninė specifikacija
PROJEKTAS "TRIUKŠMĄ SLOPINANČIŲ SIENELIŲ KLAIPĖDOS GELEŽINKELIO STOTYJE STATYBOS PROJEKTAS" I ETAPAS
DARBŲ KIEKIŲ ŽINIARAŠTIS
Priedas Nr.2
ELEKTROTECHNIKOS DALIES ŽINIARAŠTIS
Eil. Nr. | *Darbų aprašymas | Mato vienetas | Kiekis | Kaina, Eur
|  |  |  | Vieneto | Viso kiekio
1 | 2 | 3 | 4 | 5 | 6
5 SKYRIUS. ELEKTROTECHNIKOS DALIS
1 | Demontavimo darbai
1.1 | 0,4 kV metalinės apšvietimo atramos su pamatu demontavimas | vnt. | 1 |  | 0
1.2 | 0,4 kV G/b atramos demontavimas | vnt. | 1 |  | 0
1.3 | 0,4 kV G/b atramos paramsčio demontavimas | vnt. | 1 |  | 0
1.4 | 0,4 kV OL A-25 laidų demontavimas | m | 344 |  | 0
1.5 | Tranšėjos kasimas ir užpylimas | m | 172 |  | 0
1.6 | Statybinių šiukšlių išvežimas 10 km atstumu | t | 1.83 |  | 0
Viso suma 5.1 Skyriuje: |  |  |  |  | 0
2 | Montavimo darbai
2.1 | 0,4 kV G/b atramos su paramsčiu montavimas | vnt. | 1 |  | 0
2.2 | Šviestuvo tvirtinimas prie g/b atramos | vnt. | 1 |  | 0
2.3 | Oro kabelinės linijos AMKA (arba lygiavertės) 3x25+35 tvirtinimas prie g/b atramos | vnt. | 4 |  | 0
2.4 | 0,4 kV El. spintos su pamatu montavimas | vnt. | 3 |  | 0
2.5 | Pamato apšvietimo atramai įrengimas (0,3 m3) | m3 | 0.3 |  | 0
2.6 | 0,4 kV metalinės apšvietimo atramos pastatymas | vnt. | 1 |  | 0
2.7 | Šviestuvo tvirtinimas prie metalinės atramos | vnt. | 1 |  | 0
2.8 | Cinkuotos gembės montavimas | vnt. | 1 |  | 0
2.9 | Kabelių įvadų pamatuose hermetizacija | vnt. | 2 |  | 0
2.10 | Įžeminimo kontūro įrengimas | kompl. | 3 |  | 0
2.11 | Metalinių konstrukcijų prijungimas prie įžeminimo kontūro | vnt. | 5 |  | 0
2.12 | Įžeminimo kontūro varžos matavimas | vnt. | 3 |  | 0
2.13 | Kabelio izoliacijos varžos matavimas | vnt. | 3 |  | 0
2.14 | Grandinės patikrinimas tarp įžemiklių | vnt. | 3 |  | 0
2.15 | Tranšėjos kasimas ir užpylimas mechanizuotai | m | 309 |  | 0
2.16 | Tranšėjos kasimas ir užpylimas rankiniu būdu | m | 275 |  | 0
2.17 | Pakloto kabeliui įrengimas | m | 584 |  | 0
2.18 | Kabelio tiesimas paruoštose tranšėjose, neuždengiant, kai 1 m kabelio masė iki 6 kg | m | 356 |  | 0
2.19 | Kabelio tiesimas vamzdžiuose, blokuose, laidadėžėse, kai kabelio masė iki 6kg | m | 238 |  | 0
2.20 | Uždaro perėjimo įrengimas kryptinio gręž. įreng., įtraukiant 75-110 mm skersmens vamzdį | m | 66 |  | 0
2.21 | Kabelio tiesimas atramoje, kai 1 m kabelio masė iki 6 kg | m | 40 |  | 0
2.22 | Esamų kabelių apsauga remontiniais vamzdžiais | m | 215 |  | 0
2.23 | 6-10 kV įtampos iki 120 mm² skersp. kabeliui jungiamosios movos su terminiais vamzdeliais montavimas | vnt. | 3 |  | 0
2.24 | 6-10 kV įtampos iki 120 mm² skersp. kabeliui galinės movos su terminiais vamzdeliais montavimas | vnt. | 1 |  | 0
2.25 | Iki 1000 V įtampos iki 70 mm² skersp. kabeliui jungiamosios movos su terminiais vamzdeliais montavimas | vnt. | 5 |  | 0
2.26 | Iki 1000 V įtampos iki 70 mm² skersp. kabeliui galinės movos su terminiais vamzdeliais montavimas | vnt. | 5 |  | 0
2.27 | Signalinės juostos paklojimas tranšėjoje virš pakloto kabelio | m | 356 |  | 0
2.28 | Gyvatvorės atstatymas | m | 35 |  | 0
Viso suma 5.2 Skyriuje: |  |  |  |  | 0
3 | Medžiagos
3.1 | Pamatas metalinei apšvietimo atramai | vnt. | 1 |  | 0
3.2 | Pamatas 0,4 kV el. spintai | vnt. | 3 |  | 0
3.3 | 0,4 kV g/b atrama su paramsčiu (h = 11 m) | vnt. | 1 |  | 0
3.4 | 0,4 kV oro kabelis AMKA 3x25+35 | m | 51 |  | 0
3.5 | 10 kV kabelis Al 3×50 | m | 385 |  | 0
3.6 | 0,4 kV kabelis Al 4×35 | m | 62 |  | 0
3.7 | 0,4 kV kabelis Al 4×25 | m | 60 |  | 0
3.8 | 0,4 kV kabelis Al 4×10 | m | 10 |  | 0
3.9 | 0,4 kV kabelis Al 2×10 | m | 6 |  | 0
3.10 | 0,4 kV kabelis Cu 3×4 | m | 10 |  | 0
3.11 | 0,4 kV kabelis Cu 4×1 | m | 9 |  | 0
3.12 | 0,4 kV kabelis Cu 2×1,5 (atramoje) | m | 14 |  | 0
3.13 | Jungiamoji mova 10 kV Al 3×50 kabeliui | vnt. | 3 |  | 0
3.14 | Jungiamoji mova 0,4 kV Al 4×35 kabeliui | vnt. | 1 |  | 0
3.15 | Jungiamoji mova 0,4 kV Al 4×10 kabeliui | vnt. | 1 |  | 0
3.16 | Jungiamoji mova 0,4 kV Al 2×10 kabeliui | vnt. | 1 |  | 0
3.17 | Jungiamoji mova 0,4 kV Cu 3×4 kabeliui | vnt. | 1 |  | 0
3.18 | Jungiamoji mova 0,4 kV Cu 4×1 kabeliui | vnt. | 1 |  | 0
3.19 | Galinė mova 10 kV Al 3×50 kabeliui | vnt. | 1 |  | 0
3.20 | Galinė mova 0,4 kV Al 4×35 kabeliui | vnt. | 1 |  | 0
3.21 | Galinė mova 0,4 kV Al 4×10 kabeliui | vnt. | 1 |  | 0
3.22 | Galinė mova 0,4 kV Al 2×10 kabeliui | vnt. | 1 |  | 0
3.23 | Galinė mova 0,4 kV Cu 3×4 kabeliui | vnt. | 1 |  | 0
3.24 | Galinė mova 0,4 kV Cu 4×1 kabeliui | vnt. | 1 |  | 0
3.25 | Apsauginis vamzdis PE Æ110 mm | m | 202 |  | 0
3.26 | Apsauginis vamzdis HDPE Æ110 mm | m | 66 |  | 0
3.27 | Remontinis vamzdis PE Æ110 mm | m | 323 |  | 0
3.28 | Signalinė juosta su užrašu „Kabelis“ | m | 356 |  | 0
3.29 | Vamzdis PVC D32 mm (atramoje) | m | 2 |  | 0
3.30 | 0,4 kV OL viršįtampių ribotuvas | vnt. | 16 |  | 0
3.31 | Atšakos gnybtai šviestuvo tvirtinimui | vnt. | 1 |  | 0
3.32 | Inkarinė gembė | vnt. | 5 |  | 0
3.33 | Gembės tvirtinimo apkabos | vnt. | 8 |  | 0
3.34 | Inkarinis gnybtas | vnt. | 2 |  | 0
3.35 | Tempiamasis gnybtas | vnt. | 2 |  | 0
3.36 | Izoliuotas prakertantis gnybtas | vnt. | 16 |  | 0
3.37 | PAL tipo (arba lygiavertis) varžtinis antgalis | vnt. | 4 |  | 0
3.38 | Metalinis lovelis 0,4 kabelio apsaugai atramoje, 2,5 m ilgio | vnt. | 2 |  | 0
3.39 | Metalinio lovelio tvirtinimo apkabos | vnt. | 4 |  | 0
3.40 | Kabelio tvirtinimo apkabos | vnt. | 18 |  | 0
3.41 | Apsauginis vamzdis PVC Ø63 mm | m | 7 |  | 0
3.42 | Termosusitraukiantis sandariklis | vnt. | 2 |  | 0
3.43 | Įžeminimo laidininkas Æ6 mm | m | 20 |  | 0
3.44 | Tujos gyvatvorei, pasodintos kas 1 metrą, nemažesnės nei 50 cm | m | 35 |  | 0
Įžeminimas
3.46 | Cinkuota plieninė juosta 40×4 | m | 6 |  | 0
3.47 | Įžeminimo strypas D14 mm L=1,5 m | vnt. | 9 |  | 0
3.48 | Įž. strypų mova D14 mm | vnt. | 6 |  | 0
3.49 | Įž. strypų plieninis antgalis D14 mm | vnt. | 3 |  | 0
3.50 | Įkalimo galvutė D14 mm | vnt. | 3 |  | 0
3.51 | Kryžminė jungtis D14 mm | vnt. | 3 |  | 0
3.52 | Antikorozinė pasta (0,5 kg) | vnt. | 1 |  | 0
Viso suma 5.3 Skyriuje: |  |  |  |  | 0
Iš viso € be PVM |  |  |  |  | 0
*Į Rangos kainą įeina sąmatoje nurodyti Darbai (montavimas, paleidimas, derinimas ir kita), įskaitant reikalingą Įrangą, jų pristatymas į Objektą, techninės-projektinės dokumentacijos paruošimo (jeigu nurodyta reikalavimuose) ir pateikimo Generaliniam rangovui sąnaudos, Darbų organizavimo išlaidos, atlyginimas Subrangovo darbuotojams, visi reikiami Darbams atlikti išmontavimo darbai, tvarkos palaikymas statybos aikštelėje, statybinių šiukšlių išvežimas ir aplinkos sutvarkymas baigus statybos darbus, bet ne vėliau kaip iki Rangos numatytos Sutartyje Darbų baigimo dienos. Taip pat į Rangos kainą įeina bet kokie darbai, įranga ar medžiagos, reikalingi sutartyje numatytiems Statybos Darbams atlikti, nors tiesiogiai ir nenumatyti Sutartyje ar sąmatose, tačiau kuriuos Subrangovas, būdamas srities specialistu, turėjo ir galėjo numatyti ruošdamas pasiūlymą Generaliniam rangovui, jei būtų buvęs pakankamai rūpestingas ir tinkamai atsižvelgęs į aplinkybę, kad Generalinis rangovas siekia, kad Subrangovasnumatytus Darbus atliktų, kartu atlikdamas ir susijusius darbus, taip pat Paslaugų, kurios nėra tiesiogiai susiję su Darbais, tačiau numatytų Sutartyje, įvykdymo kaina.

## Sheet2
Eil. Nr. | Skyrius | Kaina be PVM
1 | Sklypo | #REF!
2 | Konstrukcijų | #REF!
3 | Vandens / nuotekų | #REF!
4 | Šilumos tinklai | #REF!
5 | E1 | 0
6 | ER1 | #REF!
7 | ER2 | #REF!
8 | Skaidula | #REF!
9 | ESO | #REF!
10 | Baigiamieji darbai | #REF!
0 |  | #REF!